## Sheet1
B-field= 0.92*I) | Voltage(V) | I (A)
0 | 2.801 | 0
0.276 | 2.803 | 0.3
0.552 | 2.807 | 0.6
0.828 | 2.811 | 0.9
1.104 | 2.814 | 1.2
1.38 | 2.817 | 1.5
1.656 | 2.82 | 1.8
1.932 | 2.823 | 2.1
2.208 | 2.826 | 2.4
2.484 | 2.83 | 2.7
2.76 | 2.832 | 3
3.036 | 2.835 | 3.3
3.312 | 2.838 | 3.6
3.588 | 2.841 | 3.9
4.2
4.5
4.8
5.1
5.4
5.7
6

## Sheet2
SUMMARY OUTPUT
Regression Statistics
Multiple R | 0.99765
R Square | 0.9953
Adjusted R Square | 0.99436
Standard Error | 0.00053452
Observations | 7
ANOVA
| df | SS | MS | F | Significance F
Regression | 1 | 0.00030229 | 0.00030229 | 1058 | 5.1606e-07
Residual | 5 | 1.4286e-06 | 2.8571e-07
Total | 6 | 0.00030371
| Coefficients | Standard Error | t Stat | P-value | Lower 95% | Upper 95% | Lower 95.0% | Upper 95.0%
Intercept | 2.8006 | 0.00036422 | 7689.3214 | 7.061e-19 | 2.7996 | 2.8015 | 2.7996 | 2.8015
X Variable 1 | 0.011905 | 0.000366 | 32.5269 | 5.1606e-07 | 0.010964 | 0.012846 | 0.010964 | 0.012846
RESIDUAL OUTPUT
Observation | Predicted Y | Residuals
1 | 2.8006 | 0.00042857
2 | 2.8039 | -0.00085714
3 | 2.8071 | -0.00014286
4 | 2.8104 | 0.00057143
5 | 2.8137 | 0.00028571
6 | 2.817 | 0
7 | 2.8203 | -0.00028571

## Sheet3
Calibration
1 |  |  |  | 2. Reverse Readings
| Voltage( V) | B-field = 0.92*I | I (A) |  | B-field = 0.92*I | Voltage( V) | I (A) |  |  | (N + O)/2
| 2.805 | 0 | 0 |  | 3.68 | 2.763 | 4 | 0 | 0 | 2.804 | 2.803 | 2.805
| 2.806 | 0.184 | 0.2 |  | 3.496 | 2.765 | 3.8 | 0.2 | 0.184 | 2.8035 | 2.801 | 2.806
| 2.808 | 0.368 | 0.4 |  | 3.312 | 2.767 | 3.6 | 0.4 | 0.368 | 2.8035 | 2.799 | 2.808
| 2.81 | 0.552 | 0.6 |  | 3.128 | 2.769 | 3.4 | 0.6 | 0.552 | 2.8035 | 2.797 | 2.81
| 2.813 | 0.736 | 0.8 |  | 2.944 | 2.771 | 3.2 | 0.8 | 0.736 | 2.804 | 2.795 | 2.813
| 2.814 | 0.92 | 1 |  | 2.76 | 2.773 | 3 | 1 | 0.92 | 2.8035 | 2.793 | 2.814
| 2.816 | 1.104 | 1.2 |  | 2.576 | 2.775 | 2.8 | 1.2 | 1.104 | 2.8035 | 2.791 | 2.816
| 2.819 | 1.288 | 1.4 |  | 2.392 | 2.777 | 2.6 | 1.4 | 1.288 | 2.804 | 2.789 | 2.819
| 2.82 | 1.472 | 1.6 |  | 2.208 | 2.779 | 2.4 | 1.6 | 1.472 | 2.8035 | 2.787 | 2.82
| 2.823 | 1.656 | 1.8 |  | 2.024 | 2.781 | 2.2 | 1.8 | 1.656 | 2.804 | 2.785 | 2.823
| 2.825 | 1.84 | 2 |  | 1.84 | 2.783 | 2 | 2 | 1.84 | 2.804 | 2.783 | 2.825
| 2.827 | 2.024 | 2.2 |  | 1.656 | 2.785 | 1.8 | 2.2 | 2.024 | 2.804 | 2.781 | 2.827
| 2.829 | 2.208 | 2.4 |  | 1.472 | 2.787 | 1.6 | 2.4 | 2.208 | 2.804 | 2.779 | 2.829
| 2.831 | 2.392 | 2.6 |  | 1.288 | 2.789 | 1.4 | 2.6 | 2.392 | 2.804 | 2.777 | 2.831
| 2.833 | 2.576 | 2.8 |  | 1.104 | 2.791 | 1.2 | 2.8 | 2.576 | 2.804 | 2.775 | 2.833
| 2.835 | 2.76 | 3 |  | 0.92 | 2.793 | 1 | 3 | 2.76 | 2.804 | 2.773 | 2.835
| 2.837 | 2.944 | 3.2 |  | 0.736 | 2.795 | 0.8 | 3.2 | 2.944 | 2.804 | 2.771 | 2.837
| 2.839 | 3.128 | 3.4 |  | 0.552 | 2.797 | 0.6 | 3.4 | 3.128 | 2.804 | 2.769 | 2.839
| 2.841 | 3.312 | 3.6 |  | 0.368 | 2.799 | 0.4 | 3.6 | 3.312 | 2.804 | 2.767 | 2.841
| 2.843 | 3.496 | 3.8 |  | 0.184 | 2.801 | 0.2 | 3.8 | 3.496 | 2.804 | 2.765 | 2.843
| 2.844 | 3.68 | 4 |  | 0 | 2.803 | 0 | 4 | 3.68 | 2.8035 | 2.763 | 2.844

## Sheet4
Readings for the small coils- |  |  |  | outer edge to outer edge distance 7.4cm
Reverse-
| B(mT) | Voltage(V | I ( A ) |  |  | V-0.004 | Voltage(V) | I (A)
| 0.26786 | 2.807 | 0 |  | 0.80357 | 2.813 | 2.817 | 4
| 0.089286 | 2.805 | 0.69 |  | 0.71429 | 2.812 | 2.816 | 3.8
| 0 | 2.804 | 1 |  | 0.625 | 2.811 | 2.815 | 3.4
| -0.089286 | 2.803 | 1.3 |  | 0.53571 | 2.81 | 2.814 | 2.7
| -0.17857 | 2.802 | 2.1 |  | 0.44643 | 2.809 | 2.813 | 1.96
| -0.26786 | 2.801 | 2.9 |  | 0.35714 | 2.808 | 2.812 | 1.04
| -0.35714 | 2.8 | 3.5 |  | 0.26786 | 2.807 | 2.811 | 0.4
| -0.44643 | 2.799 | 4.1

## Calculation
4 | -4 | -3.68 | 2.763
3.8 | -3.8 | -3.496 | 2.765
3.6 | -3.6 | -3.312 | 2.767
3.4 | -3.4 | -3.128 | 2.769
3.2 | -3.2 | -2.944 | 2.771
3 | -3 | -2.76 | 2.773
2.8 | -2.8 | -2.576 | 2.775
2.6 | -2.6 | -2.392 | 2.777
2.4 | -2.4 | -2.208 | 2.779
2.2 | -2.2 | -2.024 | 2.781
2 | -2 | -1.84 | 2.783
1.8 | -1.8 | -1.656 | 2.785
1.6 | -1.6 | -1.472 | 2.787
1.4 | -1.4 | -1.288 | 2.789
1.2 | -1.2 | -1.104 | 2.791
1 | -1 | -0.92 | 2.793
0.8 | -0.8 | -0.736 | 2.795
0.6 | -0.6 | -0.552 | 2.797
0.4 | -0.4 | -0.368 | 2.799
0.2 | -0.2 | -0.184 | 2.801
| 0 | 0 | 2.804
| 0.2 | 0.184 | 2.806
| 0.4 | 0.368 | 2.808
| 0.6 | 0.552 | 2.81
| 0.8 | 0.736 | 2.813
| 1 | 0.92 | 2.814
| 1.2 | 1.104 | 2.816
| 1.4 | 1.288 | 2.819
| 1.6 | 1.472 | 2.82
| 1.8 | 1.656 | 2.823
| 2 | 1.84 | 2.825
| 2.2 | 2.024 | 2.827
| 2.4 | 2.208 | 2.829
| 2.6 | 2.392 | 2.831
| 2.8 | 2.576 | 2.833
| 3 | 2.76 | 2.835
| 3.2 | 2.944 | 2.837
| 3.4 | 3.128 | 2.839
| 3.6 | 3.312 | 2.841
| 3.8 | 3.496 | 2.843
| 4 | 3.68 | 2.844